## bom
Customer: |  | Nathan Monson
Order #: |  | 2183-7502
Part #: |  | JAGCGA
Reference | Qty | Package | Description | DigiKey Part Number | Mfr Part Number
C1-C13 | 13 | C0603 | CAP CER .1UF 16V 10% X7R 0603 | 490-1532-1-ND | GRM188R71C104KA01D
C14 | 1 | C0805 | CAP CERAMIC 1UF 25V X5R 0805 | PCC2319CT-ND | ECJ-2FB1E105K
C15, C16 | 2 | CAP-TANT-A | CAP TANTALUM 10UF 16V 10% SMD | 495-2236-1-ND | B45196H3106K109
C17 | 1 | CAP-SMT-CAN-D | CAP 150UF 10V ELECT MVA SMD | 565-2076-1-ND | EMVA100ADA151MF55G
C18, C19 | 2 | C0603 | CAP CERAMIC 22PF 50V 0603 SMD | PCC220ACVCT-ND | ECJ-1VC1H220J
C20 | 1 | C0805 | CAP CER 4700PF 250V X7R 10% 0805 | 445-2279-1-ND | C2012X7R2E472K
J1, J2 | 2 | USB-A PTH | CONN RCPT USB TYPE A R/A PCB | 609-1045-ND | 87520-0010BLF
J3 | 1 | MINIUSB-B SMD | CONN RECEPT MINIUSB R/A 5POS SMD | WM17116CT-ND | 54819-0572
J4 | 1 | MOLEX 6 POS PTH | CONN HEADER 6POS .100 VERT TIN | WM4004-ND | 22-03-2061
L1 | 1 | C0805 | FERRITE 800MA 120 OHM 0805 SMD | 240-1041-1-ND | LI0805H121R-00
R1 | 1 | C0603 | RES 47K OHM 1/10W 5% 0603 SMD | P47KGCT-ND | ERJ-3GEYJ473V
R2 | 1 | C0805 | RES 1.0M OHM 1/10W 5% 0603 SMD | 541-1.0MGCT-ND | CRCW06031M00JNEA
U1 | 1 | QFP-100-.5-16.0X16.0 | IC USB HOST/PERIPH CNTRL 100TQFP | 428-1865-ND | CY7C67300-100AXI
U2 | 1 | QFP-64-.5-12.0X12.0 | IC CPLD 1.6K 72MCELL 64-VQFP | 122-1388-ND | XC9572XL-10VQG64C
U3 | 1 | GW-48-.5-20.0 | IC FLASH MEM 32M 3V 48TSOP | AT49BV320D-70TU-ND | AT49BV320D-70TU
U4 | 1 | GW-08-.65-4.9 | IC 3.3V LDO/DUAL SWITCH 8-MSOP | 296-13388-5-ND | TPS2149IDGN
X1 | 1 | XTAL-HC49-SMT | CRYSTAL 12.000 MHZ 20PF CSM-7 | XC736CT-ND | ECS-120-20-5PDN-TR